## Лист1
Event Groups
Группы событий
Наименование функции | Описание | Результат проверки | Файлы
Confirm Event Group | Функция индикации активности группы событий с подтверждением. Пример: В группе событий обеспечивается мониторинг переговорных устройств. Одно из переговорных устройств выходит из строя. Кнопка с данной функцией начинает мигать и на устройстве, на котором сконфигурированиа эта кнопка начинает воспроизводиться звуковая сигнализация. После однократного нажатия на кнопку звуковая сигнализация прекращается, индикация кнопки норит постоянно. После устранения неисправности переговорного устройства, кнопка начинает мигать, на устройстве включается звуковая сигнализация. После нажатия на кнопку звуковая сигнализация прекращается, индикация кнопки гаснет. | Отрабатывает корректно, кроме звуковой сигнализации | Files\7_Event Groups
Event Group Input | Состояние кноки / линии управления с этой функцией можно контроллировать c помощью Event Group. | Ок
Event Group Input ( without considering if station failed) | Состояние кноки / линии управления с этой функцией можно контроллировать c помощью Event Group. Не приводит к активности группы событий в случае, если станция, на которой сконфигурирована эта кнопка выйдет из строя. | Ок
Confirm Event Group without Buzzer Activation | Функия соответсвует Confirm Event Group, за исключением того, что при её использовании отсутствуюе звуковая сигнализация. | Ок
Indicator for event group active | Индикатор активности группы событий | Ок
Indicator for event group inactive | Индикатор Неактивности группы событий | Ок