## All
		Файл инициализации	Функция	Вызов			sc2 (new)	sl1	sc4	promwad2_origin			promwad2_new
PA0							ETH_CRSDV	ETH_CRSDV	ETH_CRSDV	ETH_CRSDV			ETH_CRSDV
PA1							ETH_RX_CLK	ETH_RX_CLK	ETH_RX_CLK	ETH_RX_CLK			ETH_RX_CLK
PA2							ETH_MDIO	ETH_MDIO	ETH_MDIO	ETH_MDIO			ETH_MDIO
PA3		CLI_CmdTestFn.c - 56	const sPIN_DESC PinNamesOut[]={	driver_pinIO.c - 45 main - 916,938	Управляет через D8 усилителем D10 на динамик	Функцию удалить в SC2 динамик всегда включен	-	-	UPR1_SP	-	Добавить функцию при инициализации. Управляет через D8 усилителем D10 на динамик		-
PA4		CLI_CmdTestFn.c - 67	const sPIN_DESC PinNamesIn[]={	driver_UI.c - 103, 128 main - 933	Прерывание от платы клавиатуры	Функцию удалить в SC2 платы клавиатуры нет В коде ошибка - на PC12	-	-	INT_BUT	-	Добавить функцию работы с клавиатурой Прерывание от платы клавиатуры		-
PA5		CLI_CmdTestFn.c - 56	const sPIN_DESC PinNamesOut[]={	driver_UI.c - 448, 537 main - 916, 939	Управляет через D8 светодиодом на плате клавиатуры	Функцию удалить в SC2 платы клавиатуры нет	-	-	MKVKL_UPR	-	Добавить функцию работы со светодиодом Управляет через D8 светодиодом на плате клавиатуры		-
PA6		CLI_CmdTestFn.c - 56	const sPIN_DESC PinNamesOut[]={	driver_pinIO.c - 67 , 70 main - 919,939	Управляет через D8 внешним реле	Функцию удалить в SC2 нет внешнего реле	-	-	RELE_UPR	-	Добавить функцию работы с внешним реле Управляет через D8 внешним реле		-
PA7							ETH_RX_DV	ETH_RX_DV	ETH_RX_DV	ETH_RX_DV			ETH_RX_DV
PA8							ETH_MCO	ETH_MCO	ETH_MC0	ETH_MC0			ETH_MC0
PA9		CLI_CmdTestFn.c - 72	const sPIN_DESC PinNamesIn[]={	Обработка нажатия не реализована	Сигнал процессору увеличить громкость	Функцию удалить в SC2 нет кнопки VOL + Создать новую функцию управления тангентой	TANG_UPR	IN8	VOL+	DET_BASE	Функцию убрать. Выход - порождает внешний сигнал БАЗА Сюда переходит сигнал VOL+ c PB14	Убрать
PA10		CLI_CmdTestFn.c - 73	const sPIN_DESC PinNamesIn[]={	Обработка нажатия не реализована	Сигнал процессору уменьшить громкость	Функцию удалить в SC2 нет кнопки VOL- Создать новую функцию управления педалью	PEDAL_UPR	IN7	VOL-	-	Сюда переходит сигнал VOL- c PB15	Убрать
PA11		CLI_CmdTestFn.c - 74	const sPIN_DESC PinNamesIn[]={	Обработка нажатия не реализована	Сигнал процессору увеличить чувств.	Функцию удалить в SC2 нет кнопки SENS+ Создать новую функцию управления внешним реле	RELE1_UPR	IN6	SENS+	CAN_RX	CAN убрать. Сюда переходит сигнал SENS+ c PC14	Убрать
PA12		CLI_CmdTestFn.c - 75	const sPIN_DESC PinNamesIn[]={	Обработка нажатия не реализована	Сигнал процессору уменьшить чувств.	Функцию удалить в SC2 нет кнопки SENS- Создать новую функцию управления внешним усилителем	AMP_UPR	IN5	SENS-	CAN_TX	CAN убрать. Сюда переходит сигнал SENS- c PC15	Убрать
PA13							JTAG_TMS	JTAG_TMS	JTAG_TMS	JTAG_TMS			JTAG_TMS
PA14							JTAG_TCK	JTAG_TCK	JTAG_TCK	JTAG_TCK			JTAG_TCK
PA15							JTAG_TDI	JTAG_TDI	JTAG_TDI	JTAG_TDI			JTAG_TDI
PB0							ETH_RXD2	ETH_RXD2	ETH_RXD2	ETH_RXD2			ETH_RXD2
PB1							ETH_RXD3	ETH_RXD3	ETH_RXD3	ETH_RXD3			ETH_RXD3
PB2							POW_DOWN	POW_DOWN	POW_DOWN	POW_DOWN			POW_DOWN
PB3							JTAG_TDO	JTAG_TDO	JTAG_TDO	JTAG_TDO			JTAG_TDO
PB4							JTAG_TRST	JTAG_TRST	JTAG_TRST	JTAG_TRST			JTAG_TRST
PB5							TEST_BUT	TEST_BUT	TEST_BUT	-	Перенести TEST_BUT с PG11
PB6							I2C1_SCL	I2C1_SCL	I2C1_SCL	I2C1_SCL			I2C1_SCL
PB7							I2C1_SDA	I2C1_SDA	I2C1_SDA	I2C1_SDA			I2C1_SDA
PB8							ETH_TXD3	ETH_TXD3	ETH_TXD3	ETH_TXD3			ETH_TXD3
PB9							TEST_LED	TEST_LED	TEST_LED	-	Перенести TEST_LED с PG13
PB10							ETH_RX_ER	ETH_RX_ER	ETH_RX_ER	ETH_RX_ER			ETH_RX_ER
PB11							ETH_TX_EN	ETH_TX_EN	ETH_TX_EN	ETH_TX_EN			ETH_TX_EN
PB12							ETH_TXD0	ETH_TXD0	ETH_TXD0	ETH_TXD0			ETH_TXD0
PB13							ETH_TXD1	ETH_TXD1	ETH_TXD1	ETH_TXD1			ETH_TXD1
PB14							-	-	-	VOL+	Переходит на PA9	Убрать
PB15							-	-	-	VOL-	Переходит на PA10	Убрать
PC0							-		-	-			-
PC1							ETH_MDC	ETH_MDC	ETH_MDC	ETH_MDC			ETH_MDC
PC2							ETH_TXD2	ETH_TXD2	ETH_TXD2	ETH_TXD2			ETH_TXD2
PC3							ETH_TX_CLK	ETH_TX_CLK	ETH_TX_CLK	ETH_TX_CLK			ETH_TX_CLK
PC4							ETH_RX_D0	ETH_RX_D0	ETH_RX_D0	ETH_RX_D0			ETH_RX_D0
PC5							ETH_RX_D1	ETH_RX_D1	ETH_RX_D1	ETH_RX_D1			ETH_RX_D1
PC6		CLI_CmdTestFn.c — 77	const sPIN_DESC PinNamesIn[]={	driver_pinIO.c - 35 main - 932	Выбор типа пульта (на плате клавиатуры)	Функцию удалить в SC2 нет выбора типа устройства Перенос на этот вход обработчика прерывания от Кодека со входа PC14	MIC_INT	IN4	CFG_UI0	DET_48V	Вход — Наличие 48В — просто выпилить из кода Функцию убрать. Конфигурацию задефайнить в коде
PC7		CLI_CmdTestFn.c — 78	const sPIN_DESC PinNamesIn[]={	driver_pinIO.c - 37 main - 933	Выбор типа пульта (на плате клавиатуры)	Функцию удалить в SC2 нет выбора типа устройства	-	IN3	CFG_UI1	DET_GARN	Вход - внешний сигнал ГАРНИТУРА Функцию убрать. Конфигурацию задефайнить в коде
PC8		CLI_CmdTestFn.c — 79	const sPIN_DESC PinNamesIn[]={	driver_pinIO.c - 39 main - 933	Выбор типа пульта (на плате клавиатуры)	Функцию удалить в SC2 нет выбора типа устройства Реализовать функцию приема прерывания от внешней клавиатуры	I2C3_INT	IN2	CFG_UI2	DET_TRUB	Вход - внешний сигнал ТРУБКА Функцию убрать. Конфигурацию задефайнить в коде
PC9							I2C3_SDA	IN1	I2C3_SDA	DET_TANG	Вход - внешний сигнал ТАНГЕНТА Функцию убрать. Сконфигурировать I2C3 для клавиатуры
PC10						Реализовать функцию включения светодиода 1	L1	-	-	CFG0	Подтяжка к земле через нулевой резистор Функцию убрать.
PC11						Реализовать функцию включения светодиода 2	L2	-	-	CFG1	Подтяжка к земле через нулевой резистор Функцию убрать.
PC12						Реализовать функцию включения светодиода 3	L3	-	-	CFG2	Подтяжка к земле через нулевой резистор Функцию убрать.
PC13							-	-	-	-			-
PC14		CLI_CmdTestFn.c — 70	const sPIN_DESC PinNamesIn[]={	driver_pinIO.c - 94, 106 main - 932	Сигнал прерывания от Кодека	Функцию перенести на другой вход PC6	-	-	MIC_INT	SENS+	Вход кнопки — перенести на PA11 Реализовать обработку сигнала GPIO от CODEC	Убрать
PC15							-	-	-	SENS-	Вход кнопки — перенести на PA12	Убрать
PD0							D2	D2	D2	D2			D2
PD1							D3	D3	D3	D3			D3
PD2							-	-	-	-			-
PD3							-	-	-	-			-
PD4							~OE	~OE	~OE	~OE			~OE
PD5							~WE	~WE	~WE	~WE			~WE
PD6		CLI_CmdTestFn.c - 62	const sPIN_DESC PinNamesOut[]={	driver_UI.c 445 534 main 925 966		Функцию удалить в SC2 нет внешнего светодиода NORMA	-	NORMA	NORMA_UPR	-	Реализовать функцию включения внешнего светодиода НОРМА		-
PD7							~CS	~CS	~CS	~CS			~CS
PD8							D13	D13	D13	D13			D13
PD9							D14	D14	D14	D14			D14
PD10							D15	D15	D15	D15			D15
PD11							A16	A16	A16	A16			A16
PD12							A17	A17	A17	A17			A17
PD13							-	-	-	-			-
PD14							D0	D0	D0	D0			D0
PD15							D1	D1	D1	D1			D1
PE0							BE0	BE0	BE0	-	Реализовать сигнал управления RAM
PE1							BE1	BE1	BE1	-	Реализовать сигнал управления RAM
PE2							SAI1_MCLK_A	SAI1_MCLK_A	SAI1_MCLK_A	SAI1_MCLK_A			SAI1_MCLK_A
PE3							SAI1_SD_B	SAI1_SD_B	SAI1_SD_B	SAI1_SD_B			SAI1_SD_B
PE4							SAI1_FS_A	SAI1_FS_A	SAI1_FS_A	SAI1_FS_A			SAI1_FS_A
PE5							SAI1_SCK_A	SAI1_SCK_A	SAI1_SCK_A	SAI1_SCK_A			SAI1_SCK_A
PE6							SAI1_SD_A	SAI1_SD_A	SAI1_SD_A	SAI1_SD_A			SAI1_SD_A
PE7							D4	D4	D4	D4			D4
PE8							D5	D5	D5	D5			D5
PE9							D6	D6	D6	D6			D6
PE10							D7	D7	D7	D7			D7
PE11							D8	D8	D8	D8			D8
PE12							D9	D9	D9	D9			D9
PE13							D10	D10	D10	D10			D10
PE14							D11	D11	D11	D11			D11
PE15							D12	D12	D12	D12			D12
PF0							A0	A0	A0	A0			A0
PF1							A1	A1	A1	A1			A1
PF2							A2	A2	A2	A2			A2
PF3							A3	A3	A3	A3			A3
PF4							A4	A4	A4	A4			A4
PF5							A5	A5	A5	A5			A5
PF6							UART7_RX	UART7_RX	UART7_RX	UART7_RX			UART7_RX
PF7							UART7_TX	UART7_TX	UART7_TX	UART7_TX			UART7_TX
PF8							-	-	-	-			-
PF9							-	-	-	-			-
PF10							-	-	-	-			-
PF11							-	-	-	-			-
PF12							A6	A6	A6	A6			A6
PF13							A7	A7	A7	A7			A7
PF14							A8	A8	A8	A8			A8
PF15							A9	A9	A9	A9			A9
PG0							A10	A10	A10	A10			A10
PG1							A11	A11	A11	A11			A11
PG2							A12	A12	A12	A12			A12
PG3							A13	A13	A13	A13			A13
PG4							A14	A14	A14	A14			A14
PG5							A15	A15	A15	A15			A15
PG6						Реализовать функцию включения светодиода 4	L4	-	-	MODE_OUT0 выходной сигнал порождает сигнал на выходе MODE_0	Функцию убрать.
PG7						Реализовать функцию включения светодиода 5	L5	UPR1	-	MODE_OUT1 выходной сигнал порождает сигнал на выходе MODE_1	Функцию убрать.
PG8						Реализовать функцию включения светодиода 6	L6	UPR2	-	-
PG9						Реализовать функцию приема состояния клавиши 1	K1	UPR3	-	-
PG10						Реализовать функцию приема состояния клавиши 2	K2	UPR4	-	-
PG11						Реализовать функцию приема состояния клавиши 3	K3	UPR5	-	TEST_BUT	Вход — управляющий 0 перевести на PB5
PG12						Реализовать функцию приема состояния клавиши 4	K4	UPR6	-	-
PG13						Реализовать функцию приема состояния клавиши 5	K5	UPR7	-	TEST_LED	Выход — управляющая 1 перевести на PB9
PG14						Реализовать функцию приема состояния клавиши 6	K6	UPR8	-	-
PG15							-	-	-	-			-
PH0							Z1	Z1	Z1	Z1			Z1
PH1							Z2	Z2	Z2	Z2			Z2
PH2							-	-	-	-			-
PH3							ETH_COL	ETH_COL	ETH_COL	ETH_COL			ETH_COL
PH4							I2C2_SCL	I2C2_SCL	I2C2_SCL	I2C2_SCL			I2C2_SCL
PH5							I2C2_SDA	I2C2_SDA	I2C2_SDA	I2C2_SDA			I2C2_SDA
PH6							-	-	-	-			-
PH7							I2C3_SCL	-	I2C3_SCL	-			-
PH8							D16	D16	D16	D16			D16
PH9							D17	D17	D17	D17			D17
PH10							D18	D18	D18	D18			D18
PH11							D19	D19	D19	D19			D19
PH12							D20	D20	D20	D20			D20
PH13							D21	D21	D21	D21			D21
PH14							D22	D22	D22	D22			D22
PH15							D23	D23	D23	D23			D23
PI0							D24	D24	D24	D24			D24
PI1							D25	D25	D25	D25			D25
PI2							D26	D26	D26	D26			D26
PI3							D27	D27	D27	D27			D27
PI4							BE2	BE2	BE2	-	Реализовать сигнал управления RAM
PI5							BE3	BE3	BE3	-	Реализовать сигнал управления RAM
PI6							D28	D28	D28	D28			D28
PI7							D29	D29	D29	D29			D29
PI8							-	-	-	-			-
PI9							D30	D30	D30	D30			D30
PI10							D31	D31	D31	D31			D31
PI11							-	-	-	-			-
BOOT0							BOOT	BOOT	BOOT	BOOT			BOOT
GND0							BYPASS_REG	BYPASS_REG	BYPASS_REG	BYPASS_REG			BYPASS_REG
NRST							~RESET	~RESET	~RESET	~RESET			~RESET
POR_ON							PDRON	PDRON	PDRON	PDRON			PDRON
VCAP_1							VCAP1	VCAP1	VCAP1	VCAP1			VCAP1
VCAP_2							VCAP2	VCAP2	VCAP2	VCAP2			VCAP2

CODEC
MICBIAS							-	-	MIC_BIAS	MICBIAS	Переконфигурировать входы выходы
IN1_L							MIC_GNDA	MIC_GNDA	MIC_GNDA	MIC1_IN+	и управление CODEC
IN1_R							MIC_GNDA	MIC_IN1	MIC_GNDA	MIC1_IN-
IN2_L							MIC2_L	MIC_GNDA	MIC2_L	MIC1_IN+
IN2_R							MIC2_R	MIC_GNDA	MIC2_R	MIC1_IN-
IN3_L							MIC3_L	MIC_GNDA	MIC3_L	-
IN3_R							MIC3_R	MIC_GNDA	MIC_GNDA	-
LOL							LINE_OUT1	LINE_OUT1	LINE_OUT1	LINE_OUT1
LOR							LINE_OUT2	-		LINE_OUT2
HPL							HPL_OUT	-	HPL_OUT	-
HPR							HPR_OUT	-	HPR_OUT	-
GPIO									MIC_INT	-
SCLK									MIC2_IN	-
SCL/SS									I2C2_SCL	I2C2_SCL
SDA/MOSI									I2C2_SDA	I2C2_SDA