## Лист1
	sc4	Файл инициализации	Функция	Вызов			sc2 (new)
PA0	ETH_CRSDV						ETH_CRSDV
PA1	ETH_RX_CLK						ETH_RX_CLK
PA2	ETH_MDIO						ETH_MDIO
PA3	UPR1_SP	CLI_CmdTestFn.c - 56	const sPIN_DESC PinNamesOut[]={	driver_pinIO.c - 45 main - 916,938	Управляет через D8 усилителем D10 на динамик	Функцию удалить в SC2 динамик всегда включен	-
PA4	INT_BUT	CLI_CmdTestFn.c - 67	const sPIN_DESC PinNamesIn[]={	driver_UI.c - 103, 128 main - 933	Прерывание от платы клавиатуры	Функцию удалить в SC2 платы клавиатуры нет В коде ошибка - на PC12	-
PA5	MKVKL_UPR	CLI_CmdTestFn.c - 56	const sPIN_DESC PinNamesOut[]={	driver_UI.c - 448, 537 main - 916, 939	Управляет через D8 светодиодом на плате клавиатуры	Функцию удалить в SC2 платы клавиатуры нет	-
PA6	RELE_UPR	CLI_CmdTestFn.c - 56	const sPIN_DESC PinNamesOut[]={	driver_pinIO.c - 67 , 70 main - 919,939	Управляет через D8 внешним реле	Функцию удалить в SC2 нет внешнего реле	-
PA7	ETH_RX_DV						ETH_RX_DV
PA8	ETH_MC0						ETH_MCO
PA9	VOL+	CLI_CmdTestFn.c - 72	const sPIN_DESC PinNamesIn[]={	Обработка нажатия не реализована	Сигнал процессору увеличить громкость	Функцию удалить в SC2 нет кнопки VOL + Создать новую функцию управления тангентой	TANG_UPR	Пин определен, Функционал не реализован
PA10	VOL-	CLI_CmdTestFn.c - 73	const sPIN_DESC PinNamesIn[]={	Обработка нажатия не реализована	Сигнал процессору уменьшить громкость	Функцию удалить в SC2 нет кнопки VOL- Создать новую функцию управления педалью	PEDAL_UPR	Пин определен, Функционал не реализован
PA11	SENS+	CLI_CmdTestFn.c - 74	const sPIN_DESC PinNamesIn[]={	Обработка нажатия не реализована	Сигнал процессору увеличить чувств.	Функцию удалить в SC2 нет кнопки SENS+ Создать новую функцию управления внешним реле	RELE1_UPR	Пин определен, Функционал не реализован
PA12	SENS-	CLI_CmdTestFn.c - 75	const sPIN_DESC PinNamesIn[]={	Обработка нажатия не реализована	Сигнал процессору уменьшить чувств.	Функцию удалить в SC2 нет кнопки SENS- Создать новую функцию управления внешним усилителем	AMP_UPR	Пин определен, Функционал не реализован
PA13	JTAG_TMS						JTAG_TMS
PA14	JTAG_TCK						JTAG_TCK
PA15	JTAG_TDI						JTAG_TDI
PB0	ETH_RXD2						ETH_RXD2
PB1	ETH_RXD3						ETH_RXD3
PB2	POW_DOWN						POW_DOWN
PB3	JTAG_TDO						JTAG_TDO
PB4	JTAG_TRST						JTAG_TRST
PB5	TEST_BUT						TEST_BUT
PB6	I2C1_SCL						I2C1_SCL
PB7	I2C1_SDA						I2C1_SDA
PB8	ETH_TXD3						ETH_TXD3
PB9	TEST_LED						TEST_LED
PB10	ETH_RX_ER						ETH_RX_ER
PB11	ETH_TX_EN						ETH_TX_EN
PB12	ETH_TXD0						ETH_TXD0
PB13	ETH_TXD1						ETH_TXD1
PB14	-						-
PB15	-						-
PC0	-						-
PC1	ETH_MDC						ETH_MDC
PC2	ETH_TXD2						ETH_TXD2
PC3	ETH_TX_CLK						ETH_TX_CLK
PC4	ETH_RX_D0						ETH_RX_D0
PC5	ETH_RX_D1						ETH_RX_D1
PC6	CFG_UI0	CLI_CmdTestFn.c — 77	const sPIN_DESC PinNamesIn[]={	driver_pinIO.c - 35 main - 932	Выбор типа пульта (на плате клавиатуры)	Функцию удалить в SC2 нет выбора типа устройства Перенос на этот вход обработчика прерывания от Кодека со входа PC14	MIC_INT	Пин определен, Функционал не реализован
PC7	CFG_UI1	CLI_CmdTestFn.c — 78	const sPIN_DESC PinNamesIn[]={	driver_pinIO.c - 37 main - 933	Выбор типа пульта (на плате клавиатуры)	Функцию удалить в SC2 нет выбора типа устройства	-
PC8	CFG_UI2	CLI_CmdTestFn.c — 79	const sPIN_DESC PinNamesIn[]={	driver_pinIO.c - 39 main - 933	Выбор типа пульта (на плате клавиатуры)	Функцию удалить в SC2 нет выбора типа устройства Реализовать функцию приема прерывания от внешней клавиатуры	I2C3_INT
PC9	I2C3_SDA						I2C3_SDA
PC10	-					Реализовать функцию включения светодиода 1	L1
PC11	-					Реализовать функцию включения светодиода 2	L2
PC12	-					Реализовать функцию включения светодиода 3	L3
PC13	-						-
PC14	MIC_INT	CLI_CmdTestFn.c — 70	const sPIN_DESC PinNamesIn[]={	driver_pinIO.c - 94, 106 main - 932	Сигнал прерывания от Кодека	Функцию перенести на другой вход PC6	-
PC15	-						-
PD0	D2						D2
PD1	D3						D3
PD2	-						-
PD3	-						-
PD4	~OE						~OE
PD5	~WE						~WE
PD6	NORMA_UPR	CLI_CmdTestFn.c - 62	const sPIN_DESC PinNamesOut[]={	driver_UI.c 445 534 main 925 966		Функцию удалить в SC2 нет внешнего светодиода NORMA	-
PD7	~CS						~CS
PD8	D13						D13
PD9	D14						D14
PD10	D15						D15
PD11	A16						A16
PD12	A17						A17
PD13	-						-
PD14	D0						D0
PD15	D1						D1
PE0	BE0						BE0
PE1	BE1						BE1
PE2	SAI1_MCLK_A						SAI1_MCLK_A
PE3	SAI1_SD_B						SAI1_SD_B
PE4	SAI1_FS_A						SAI1_FS_A
PE5	SAI1_SCK_A						SAI1_SCK_A
PE6	SAI1_SD_A						SAI1_SD_A
PE7	D4						D4
PE8	D5						D5
PE9	D6						D6
PE10	D7						D7
PE11	D8						D8
PE12	D9						D9
PE13	D10						D10
PE14	D11						D11
PE15	D12						D12
PF0	A0						A0
PF1	A1						A1
PF2	A2						A2
PF3	A3						A3
PF4	A4						A4
PF5	A5						A5
PF6	UART7_RX						UART7_RX
PF7	UART7_TX						UART7_TX
PF8	-						-
PF9	-						-
PF10	-						-
PF11	-						-
PF12	A6						A6
PF13	A7						A7
PF14	A8						A8
PF15	A9						A9
PG0	A10						A10
PG1	A11						A11
PG2	A12						A12
PG3	A13						A13
PG4	A14						A14
PG5	A15						A15
PG6	-					Реализовать функцию включения светодиода 4	L4
PG7	-					Реализовать функцию включения светодиода 5	L5
PG8	-					Реализовать функцию включения светодиода 6	L6
PG9	-					Реализовать функцию приема состояния клавиши 1	K1
PG10	-					Реализовать функцию приема состояния клавиши 2	K2
PG11	-					Реализовать функцию приема состояния клавиши 3	K3
PG12	-					Реализовать функцию приема состояния клавиши 4	K4
PG13	-					Реализовать функцию приема состояния клавиши 5	K5
PG14	-					Реализовать функцию приема состояния клавиши 6	K6
PG15	-						-
PH0	Z1						Z1
PH1	Z2						Z2
PH2	-						-
PH3	ETH_COL						ETH_COL
PH4	I2C2_SCL						I2C2_SCL
PH5	I2C2_SDA						I2C2_SDA
PH6	-						-
PH7	I2C3_SCL						I2C3_SCL
PH8	D16						D16
PH9	D17						D17
PH10	D18						D18
PH11	D19						D19
PH12	D20						D20
PH13	D21						D21
PH14	D22						D22
PH15	D23						D23
PI0	D24						D24
PI1	D25						D25
PI2	D26						D26
PI3	D27						D27
PI4	BE2						BE2
PI5	BE3						BE3
PI6	D28						D28
PI7	D29						D29
PI8	-						-
PI9	D30						D30
PI10	D31						D31
PI11	-						-
BOOT0	BOOT						BOOT
GND0	BYPASS_REG						BYPASS_REG
NRST	~RESET						~RESET
POR_ON	PDRON						PDRON
VCAP_1	VCAP1						VCAP1
VCAP_2	VCAP2						VCAP2