## modules
1	ETH
2	BSP
3	STARTUP
4	STM32H7xx_HAL_Driver
5	LWIP
6	Middlewares
7	CMSIS_RTOS
8	RS232_LIB			readFromUartThread отключена
9	Debug_LIB
10	EEPROM_LIB
11	littlefs_LIB
12	CircularBuffer_LIB
13	JSON_LIB
14	SNTP_LIB
15	TRNG_LIB
16	GPIO_SC2_LIB
17	UpdateMechanism_LIB
18	TraceRecorder_LIB
19	RTP_LIB
20	UDP_JSON_LIB
21	Call_Control_LIB
22	FatFs_LIB
23	Tests_LIB
24	uid_LIB
25	RTC_LIB			Закомментирована переменная __HAL_RCC_PWR_CLK_DISABLE();
26	SRAM_LIB			Закомментированы 3 функции
27	AUDIO_LIB			dtmf_generator.h изменено имя переменной (M_PI_ ) crypt.cpp Channel → Request DMA_CHANNEL_2 → HAL_DMAMUX2_SYNC_DMAMUX2_CH4_EVT sai.cpp Channel → Request DMA_CHANNEL_0 → HAL_DMAMUX2_SYNC_DMAMUX2_CH0_EVT DMA_CHANNEL_1 → HAL_DMAMUX2_SYNC_DMAMUX2_CH1_EVT	Возможно в DMA ошибка	Много потоков стартует sai.cpp
28	flash_LIB			Закомментировал FLASH_SECTOR_8 закомментировал 4 раза __HAL_FLASH_ART_DISABLE(); / __HAL_FLASH_ART_RESET(); / __HAL_FLASH_ART_ENABLE(); Закомментировал SCB_CleanInvalidateDCache_by_Addr((uint32_t *)FLASH_SECTOR_8, 4 * 256 * 1024);	!!!!
29	WDT_LIB			void WDTInit(void) закомментирована вся WWDG → WWDG1

## Лист2
1	ETH	-	Lan
2	BSP	21.04	Board Support Package
3	STARTUP	21.04
4	STM32H7xx_HAL_Driver	21.04
5	LWIP	-	TCP/IP
7	FREERTOS	22.04
8	RS232	25.04	Реализована запись в терминал, чтение не проверено
9	Debug	-
10	EEPROM	28.04
11	littlefs	28.04	little fail-safe filesystem designed for embedded systems
12	CircularBuffer	28.04
13	JSON	-
14	SNTP	-	Simple Network Time Protocol
15	TRNG	-	GenerateRandomNumber
16	GPIO	27.04
17	UpdateMechanism	-
18	TraceRecorder	-
19	RTP	-	Real-time Transport Protocol
20	UDP_JSON	-
21	Call_Control	-
22	FatFs	29.04
23	Tests	-
24	uid_LIB	-
25	RTC	-	test
26	SRAM	--
27	AUDIO	--
28	flash	--	test Три строки нужно проверить по даташиту
29	WDT	-	Flags in the CSR register проверить (uint8_t)0x7EU RCC_FLAG_WWDGRST