## P1_R59
Register 59: Left MICPGA Volume Control Register - 0x01 / 0x3B (P1_R59)

	0	0	dB
	1	0.5	dB
	2	1
	3	1.5
	4	2
	5	2.5
	6	3
	7	3.5
	8	4
	9	4.5
	10	5
	11	5.5
	12	6
	13	6.5
	14	7
	15	7.5
	16	8
	17	8.5
	18	9
	19	9.5
001 0100	20	10
	21	10.5
	22	11
	23	11.5
	24	12
	25	12.5
001 1010	26	13
	27	13.5
	28	14
	29	14.5
	30	15
	31	15.5
	32	16
	33	16.5
010 0010	34	17
	35	17.5
	36	18
	37	18.5
	38	19
	39	19.5
	40	20
	41	20.5
	42	21
	43	21.5
	44	22
	45	22.5
	46	23
010 1111	47	23.5
011 0000	48	24
011 0001	49	24.5
011 0010	50	25
	51	25.5
	52	26
	53	26.5
	54	27
	55	27.5
	56	28
	57	28.5
	58	29
	59	29.5
	60	30
	61	30.5
	62	31
	63	31.5
	64	32
	65	32.5
	66	33
	67	33.5
	68	34
	69	34.5
	70	35
	71	35.5
	72	36
	73	36.5
	74	37
	75	37.5
	76	38
	77	38.5
	78	39
	79	39.5
	80	40
	81	40.5
	82	41
	83	41.5
	84	42
	85	42.5
	86	43
	87	43.5
	88	44
	89	44.5
	90	45
	91	45.5
	92	46
101 1101	93	46.5
101 1110	94	47
101 1111	95	47.5

## LOL_GAIN     LOR_GAIN
Page 1 / Register 18: LOL Driver Gain Setting Register - 0x01 / 0x12 (P1_R18)					TLV320AIC3254_REG_LOL_GAIN
Page 1 / Register 19: LOR Driver Gain Setting Register - 0x01 / 0x13 (P1_R19)					TLV320AIC3254_REG_LOR_GAIN
После сброса – muted
bin	dec	dB	hex
1111 1010	-6	-6	0xFA
1111 1011	-5	-5	0xFB
1111 1100	-4	-4	0xFC
1111 1101	-3	-3	0xFD
1111 1110	-2	-2	0xFE
1111 1111	-1	-1	0xFF
0000 0000	0	0
0000 0001	1	1
0000 0010	2	2
	3	3
	4	4
	5	5
	6	6
	7	7
	8	8
	9	9
	10	10	0x0A
	11	11
	12	12
	13	13
	14	14
	15	15	0x0F
	16	16
	17	17
	18	18
	19	19
	20	20	0x14
	21	21
	22	22
	23	23
	24	24
	25	25
	26	26
	27	27
	28	28
0001 1101	29	29	0x1D

## gain
Register 66: Right DAC Channel Digital Volume Control Register - 0x00 / 0x42

0011 0000	48	24
0010 1111	47	23.5
	46	23
	45	22.5
	44	22
	43	21.5
	42	21
	41	20.5
	40	20
	39	19.5
	38	19
	37	18.5
	36	18
	35	17.5
	34	17
	33	16.5
	32	16
	31	15.5
	30	15
	29	14.5
	28	14
	27	13.5
	26	13
	25	12.5
	24	12
	23	11.5
	22	11
	21	10.5
	20	10
	19	9.5
	18	9
	17	8.5
	16	8
	15	7.5
	14	7
	13	6.5
	12	6
	11	5.5
	10	5
	9	4.5
	8	4
	7	3.5
	6	3
	5	2.5
	4	2
	3	1.5
	2	1
0000 0001	1	0.5
0000 0000	0	0
1111 1111	-1	-0.5		127
	-2	-1		126
	-3	-1.5		125
	-4	-2		124
	-5	-2.5		123
	-6	-3		122
	-7	-3.5		121
	-8	-4		120
	-9	-4.5		119
	-10	-5		118
	-11	-5.5		117
1111 0100	-12	-6		116
	-13	-6.5		115
	-14	-7		114
	-15	-7.5		113
	-16	-8		112
	-17	-8.5		111
	-18	-9		110
	-19	-9.5		109
1110 1100	-20	-10		108				-10
	-21	-10.5		107
	-22	-11		106
	-23	-11.5		105
	-24	-12		104				-12
	-25	-12.5		103
	-26	-13		102
	-27	-13.5		101
	-28	-14		100				-14
	-29	-14.5		99
	-30	-15		98
	-31	-15.5		97
1110 0000	-32	-16		96				-16
1101 1111	-33	-16.5		95
	-34	-17		94
	-35	-17.5		93
	-36	-18		92				-18
	-37	-18.5		91
	-38	-19		90
	-39	-19.5		89
	-40	-20		88				-20
1101 0111	-41	-20.5		87
	-42	-21		86
	-43	-21.5		85
	-44	-22		84				-22
	-45	-22.5		83
	-46	-23		82
	-47	-23.5		81
1101 0000	-48	-24		80				-24
	-49	-24.5		79
	-50	-25		78
	-51	-25.5		77
	-52	-26		76				-26
	-53	-26.5		75
	-54	-27		74
	-55	-27.5		73
1100 1000	-56	-28		72				-28
	-57	-28.5		71
	-58	-29		70
	-59	-29.5		69
	-60	-30		68				-30
	-61	-30.5		67
	-62	-31		66
	-63	-31.5		65
1100 0000	-64	-32		64				-32
	-65	-32.5		63
	-66	-33		62
	-67	-33.5		61
	-68	-34		60				-34
	-69	-34.5		59
	-70	-35		58
	-71	-35.5		57
1011 1000	-72	-36		56				-36
	-73	-36.5		55
	-74	-37		54
	-75	-37.5		53
	-76	-38		52				-38
	-77	-38.5		51
	-78	-39		50
	-79	-39.5		49
	-80	-40		48				-40
	-81	-40.5		47
	-82	-41		46
	-83	-41.5		45
1010 1011	-84	-42		44				-42
	-85	-42.5		43
	-86	-43		42
	-87	-43.5		41
	-88	-44		40				-44
	-89	-44.5		39
	-90	-45		38
	-91	-45.5		37
	-92	-46		36				-46
	-93	-46.5		35
	-94	-47		34
	-95	-47.5		33
	-96	-48		32				-48
	-97	-48.5		31
	-98	-49		30
	-99	-49.5		29
	-100	-50		28				-50
	-101	-50.5		27
	-102	-51		26
	-103	-51.5		25
1001 1000	-104	-52		24				-52
	-105	-52.5		23
	-106	-53		22
	-107	-53.5		21
	-108	-54		20
	-109	-54.5		19
	-110	-55		18
	-111	-55.5		17
	-112	-56		16
	-113	-56.5		15
	-114	-57		14
	-115	-57.5		13
	-116	-58		12
	-117	-58.5		11
	-118	-59		10
	-119	-59.5		9
	-120	-60		8
	-121	-60.5		7
	-122	-61		6
	-123	-61.5		5
	-124	-62		4
	-125	-62.5		3
1000 0010	-126	-63		2
1000 0001	-127	-63.5		1

## sens
Page 0 / Register 83: Left ADC Channel Volume Control Register - 0x00 / 0x53 (P0_R83)

		-12
		-11.5
		-11
		-10.5
		-10
		-9.5
		-9
		-8.5
		-8
		-7.5
		-7
		-6.5
		-6
		-5.5
		-5
		-4.5
		-4
		-3.5
		-3
		-2.5
		-2
		-1.5
		-1
		-0.5
		0
		0.5
		1
		1.5
		2
		2.5
		3
		3.5
		4
		4.5
		5
		5.5
		6
		6.5
		7
		7.5
		8
		8.5
		9
		9.5
		10
		10.5
		11
		11.5
		12
		12.5
		13
		13.5
		14
		14.5
		15
		15.5
		16
		16.5
		17
		17.5
		18
		18.5
		19
		19.5
		20