## modules
1	ETH
2	BSP
3	STARTUP
4	STM32H7xx_HAL_Driver
5	LWIP
6	Middlewares
7	CMSIS_RTOS
8	RS232_LIB			readFromUartThread отключена
9	Debug_LIB
10	EEPROM_LIB
11	littlefs_LIB
12	CircularBuffer_LIB
13	JSON_LIB
14	SNTP_LIB
15	TRNG_LIB
16	GPIO_SC2_LIB
17	UpdateMechanism_LIB
18	TraceRecorder_LIB
19	RTP_LIB
20	UDP_JSON_LIB
21	Call_Control_LIB
22	FatFs_LIB
23	Tests_LIB
24	uid_LIB
25	RTC_LIB			Закомментирована переменная __HAL_RCC_PWR_CLK_DISABLE();
26	SRAM_LIB			Закомментированы 3 функции
27	AUDIO_LIB			dtmf_generator.h изменено имя переменной (M_PI_ ) crypt.cpp Channel → Request DMA_CHANNEL_2 → HAL_DMAMUX2_SYNC_DMAMUX2_CH4_EVT sai.cpp Channel → Request DMA_CHANNEL_0 → HAL_DMAMUX2_SYNC_DMAMUX2_CH0_EVT DMA_CHANNEL_1 → HAL_DMAMUX2_SYNC_DMAMUX2_CH1_EVT	Возможно в DMA ошибка	Много потоков стартует sai.cpp
28	flash_LIB			Закомментировал FLASH_SECTOR_8 закомментировал 4 раза __HAL_FLASH_ART_DISABLE(); / __HAL_FLASH_ART_RESET(); / __HAL_FLASH_ART_ENABLE(); Закомментировал SCB_CleanInvalidateDCache_by_Addr((uint32_t *)FLASH_SECTOR_8, 4 * 256 * 1024);	!!!!
29	WDT_LIB			void WDTInit(void) закомментирована вся WWDG → WWDG1

## Лист2
1	BSP	21,04	Board Support Package
2	STARTUP	21,04
3	STM32H7xx_HAL_Driver	21,04
4	LWIP	-	TCP/IP
5	FREERTOS	22,04
6	RS232	25,04	Реализована запись в терминал, чтение не проверено
7	Debug	-
8	EEPROM	29,04
9	littlefs	29,04	little fail-safe filesystem designed for embedded systems
10	CircularBuffer	28,04
11	JSON	-
12	SNTP	-	Simple Network Time Protocol
13	TRNG	-	GenerateRandomNumber
14	GPIO	27,04
15	UpdateMechanism	-
16	TraceRecorder	-
17	RTP	-	Real-time Transport Protocol
18	UDP_JSON	-
19	Call_Control	-
20	FatFs	29,04	test работает
21	Tests	-
22	uid_LIB	-
23	RTC	-	test
24	SRAM	-	DMAInit
25	AUDIO	--
26	flash	-	В 753 не используется упреждающее чтение
27	WDT	-	Flags in the CSR register проверить (uint8_t)0x7EU RCC_FLAG_WWDGRST