## modules
1	ETH
2	BSP
3	STARTUP
4	STM32H7xx_HAL_Driver
5	LWIP
6	Middlewares
7	CMSIS_RTOS
8	RS232_LIB
9	Debug_LIB
10	EEPROM_LIB
11	littlefs_LIB
12	CircularBuffer_LIB
13	JSON_LIB
14	SNTP_LIB
15	TRNG_LIB
16	GPIO_SC2_LIB
17	UpdateMechanism_LIB
18	TraceRecorder_LIB
19	RTP_LIB
20	UDP_JSON_LIB
21	Call_Control_LIB
22	FatFs_LIB
23	Tests_LIB
24	uid_LIB
25	RTC_LIB			Закомментирована переменная __HAL_RCC_PWR_CLK_DISABLE();
26	SRAM_LIB			Закомментированы 3 функции
27	AUDIO_LIB			crypt.cpp Channel → Request DMA_CHANNEL_2 → HAL_DMAMUX2_SYNC_DMAMUX2_CH4_EVT sai.cpp Channel → Request DMA_CHANNEL_0 → HAL_DMAMUX2_SYNC_DMAMUX2_CH0_EVT DMA_CHANNEL_1 → HAL_DMAMUX2_SYNC_DMAMUX2_CH1_EVT	Возможно в DMA ошибка	Много потоков стартует sai.cpp
28	flash_LIB			Закомментировал FLASH_SECTOR_8 закомментировал 4 раза __HAL_FLASH_ART_DISABLE(); / __HAL_FLASH_ART_RESET(); / __HAL_FLASH_ART_ENABLE(); Закомментировал SCB_CleanInvalidateDCache_by_Addr((uint32_t *)FLASH_SECTOR_8, 4 * 256 * 1024);	!!!!
29	WDT_LIB			void WDTInit(void) закомментирована вся WWDG → WWDG1

	sai.cpp 833			Вернул auto ret = HAL_SAI_Transmit_DMA(&audioTxSai, buff, buffSize/2) заменил на IT
				stm32h7xx_hal_rtc.c исключил в Cmake

## DMA
Channel	DMA1	DMA2
0	hI2cBoardHandler.hdmarx	SRAM
1	uartHandle->hdmatx
2	hI2cAudioHandler.hdmarx
3	uartHandle->hdmarx	sai_tx
4	hI2cAudioHandler.hdmatx	sai_rx
5	eeprom	cryp_out	HAL_DMA_IRQHandler(hcryp.hdmaout)
6	eeprom	cryp _in	HAL_DMA_IRQHandler(hcryp.hdmain)
7	hI2cBoardHandler.hdmatx

## Лист2
1	ETH_LIB	-
2	BSP	21.04	Board Support Package
3	STARTUP	21.04
4	STM32H7xx_HAL_Driver	21.04
5	LWIP	-	TCP/IP
6	FREERTOS	22.04
7	RS232	25.04	Реализована запись в терминал, чтение не проверено
8	Debug	-
9	EEPROM	29.04
10	littlefs	29.04	little fail-safe filesystem designed for embedded systems
11	CircularBuffer	28.04
12	JSON	-
13	SNTP	-	Simple Network Time Protocol
14	TRNG	-	GenerateRandomNumber
15	GPIO	27.04
16	UpdateMechanism	-
17	TraceRecorder	-
18	RTP	-	Real-time Transport Protocol
19	UDP_JSON	-
20	Call_Control	-
21	FatFs	29.04	test работает
22	Tests	-
23	uid_LIB	-
24	RTC	-	test
25	SRAM	-	Реализовал MDMA
26	AUDIO	--
27	flash	-	В 753 не используется упреждающее чтение
28	WDT	-	Flags in the CSR register проверить (uint8_t)0x7EU RCC_FLAG_WWDGRST

## Планы
№	Наименование	Примерный срок (рабочих дней)
	15.08 — 19.08
1	Написать новый код для управления кнопками громкости и чувствительности	3-5	+
2	Реализовать автоматическое определение числа клавиш 16-32-48-16N-32N и автоматическое определение типа платы (SC4 — SC2) — одна прошивка для любого устройства	3	+
3	Реализовано выборочное включение зеленого или красного светодиодов Пропущенный вызов индицируется красным — далее нужно ТЗ	1-2	+		Симплекс	Дуплекс	Конференция 10 устройств
4	Определение загрузки канала	1-2	+	Одно устройство генерирует 25 пакетов по 1334 байта в секунду	35 кб/c	70 кб/c	350 кб/c
5	Ускорение загписи конфигурации через UART Запись конфигурации из основной сборки прошивки	1-2	+
	22.08 — 26.08
6	Реализация возможности записи конфигурации через локальную сеть. Ускорение загписи конфигурации через локальную сеть	3-5	+
7	Написать новый код для подключения номеронабирателя на плате клавиатуры	1-3	+	Кнопкам присвоил номера 50 — 62
8	Запуск режима Телефон	3-5
9	Запуск режима Групповой вызов	5		Нокорректно работает конфигуратор (неправильно формирует адреса в каких-то случаях
10	Запуск Ватчдога	1
11	Сохранение речевых пакетов пакетов на сервере в базе данных	20
12	Доработка программы для экранчика — отображение информации об архиве	5
13	Адаптация кода для SL1 с доработкой конфигуратора с включением в него SL1	20
14	Возможность воспроизведения сообщений из архивной базы данных	10
15	Сборка конфигуратора под MS Windows	3-5
16	Баг — индицируется при дуплексе — мограет симплекс если кнопка стоит раньше в конфигурации	1-3
17	Добиться работы шифрования — дешифрования пакетов	3-5
18	Реализация возможности записи прошивки через локальную сеть	5-10

## Баги
Иногда зависает при изменении громкости (не в разговоре а при вызове дуплекс)

## Аналоги
https://aliexpress.ru/item/1005004334822550.html?spm=a2g2w.productlist.search_results.2.405d1c5344ouIa&sku_id=12000028800848008
https://aliexpress.ru/item/33000333393.html?item_id=33000333393&sku_id=10000003980378527&spm=a2g2w.productlist.search_results.37.7e635b32jg0uzh
https://aliexpress.ru/item/1005004609016692.html?item_id=1005004609016692&sku_id=12000029816051141&spm=a2g2w.productlist.search_results.11.7e635b32jg0uzh

L
https://aliexpress.ru/item/1005003805637260.html?sku_id=12000027228121518&spm=a2g2w.productlist.search_results.61.105e3487vsLnOK	512	160 RAM