## modules
CORE
BSP
STARTUP
STM32H7xx_HAL_Driver
LWIP
Middlewares
CMSIS_RTOS
RS232_LIB
Debug_LIB
EEPROM_LIB
littlefs_LIB
CircularBuffer_LIB
JSON_LIB
SNTP_LIB
TRNG_LIB
GPIO_SC2_LIB
UpdateMechanism_LIB
TraceRecorder_LIB
RTP_LIB
UDP_JSON_LIB
Call_Control_LIB
FatFs_LIB
Tests_LIB
uid_LIB
RTC_LIB		Закомментирована переменная __HAL_RCC_PWR_CLK_DISABLE();
SRAM_LIB		Закомментированы 3 функции
AUDIO_LIB		dtmf_generator.h изменено имя переменной (M_PI_ ) crypt.cpp Channel → Request DMA_CHANNEL_2 → HAL_DMAMUX2_SYNC_DMAMUX2_CH4_EVT sai.cpp Channel → Request DMA_CHANNEL_0 → HAL_DMAMUX2_SYNC_DMAMUX2_CH0_EVT DMA_CHANNEL_1 → HAL_DMAMUX2_SYNC_DMAMUX2_CH1_EVT	Возможно в DMA ошибка	Много потоков стартует sai.cpp
flash_LIB		Закомментировал FLASH_SECTOR_8 закомментировал 4 раза __HAL_FLASH_ART_DISABLE(); / __HAL_FLASH_ART_RESET(); / __HAL_FLASH_ART_ENABLE(); Закомментировал SCB_CleanInvalidateDCache_by_Addr((uint32_t *)FLASH_SECTOR_8, 4 * 256 * 1024);	!!!!
WDT_LIB		void WDTInit(void) закомментирована вся WWDG → WWDG1